## 計算フロー
XG-X R0109 貼り合わせ検査 ― ずれ量計算フロー
ステップ | 処理名 | ユニット/MTX | 入力変数 | 計算式・処理内容 | 出力変数
① | カメラ撮像 | U0005 | &Cam1Img &Cam2Img | 2台のカメラで同時撮像 シャッター速度・感度は変数参照 | &Cam1Img &Cam2Img（更新）
② | キャリブ情報抽出 | MTX0007 | $Stage_CalibrationData_Cam1[] $Stage_CalibrationData_Cam2[] | CalibInfo(画像サイズXY, キャリブデータ, 出力配列) → 分解能[2]=X解像度(mm), [3]=Y解像度(mm) mm値 × 1000 → μm変換 | $CalbInfo1[] $CalbInfo2[]
③ | マーク検出（pix） | U0011/12 U0020/38 U0040/41 | &Cam1Img &Cam2Img 登録テンプレート | type=1: ShapeTrax3で形状マッチング → 重心pix座標 type=0: トレンドエッジ2本 → ISect()で交点pix座標 #type_target_cam1/2 で方式切替 | #Ave_Pos_target_pix[0] #Ave_Pos_target_pix[1]
④ | カメラ移動量算出(mm) | MTX0048 | #RegMasterPosselec_target_CamXY[] #AlignmentPosselec_target_CamXY[] $Stage_CalibrationPos_Cam1/2[] ※selec変数の中身はU0013/U0014分岐で変化 | cam_move_reg_mm = #RegMasterPosselec_target_CamXY − キャリブ基準位置 cam_move_detec_mm= #AlignmentPosselec_target_CamXY − キャリブ基準位置 ⚠注意：#RegMasterPosselec_target_CamXY の中身は分岐で変わる ・MTX0013ルート：#RegMasterPos_target_CamXY（＝登録時カメラ位置） ・MTX0014ルート：#AlignmentPos_target_CamXY（＝検出時カメラ位置・X符号反転） → 「登録時CamXY」と単純に言えるのはMTX0013ルートが有効な場合のみ | #target_cam_move_reg_mm[] #target_cam_move_detec_mm[]
⑤ | カメラ移動量をpixに変換 | MTX0048 | #target_cam_move_reg_mm[] #target_cam_move_detec_mm[] $Stage_CalibrationData_Cam1/2[] | ConvWldToPix(移動量mm, キャリブデータ) − ConvWldToPix(0,0, キャリブデータ) → カメラ移動量をpixに換算 | #target_cam_move_reg_pix[] #target_cam_move_detec_pix[]
⑥ | CU座標算出（補正済みpix） | MTX0048 | #Ave_Pos_target_pix[] #target_cam_move_detec_pix[] #MasterPosSelect_target_pix[] #target_cam_move_reg_pix[] | AlignmentPos_target_CU = 検出pix + カメラ移動量pix(検出時) MasterPosSelect_target_CU = 基準pix + カメラ移動量pix(登録時) → カメラが動いていても同一基準で比較できる座標 | #AlignmentPos_target_CU[] #MasterPosSelect_target_CU[]
⑦ | 世界座標変換(mm) | U0096/97 MTX0100 | #AlignmentPos_target_CU[] #MasterPosSelect_target_CU[] $Stage_CalibrationData_Cam1/2[] | アライメント座標変換ユニットが内部でpix→mm変換 ALP_DPXW/DPYW: 検出点の世界座標(mm) ALP_BXW/BYW: 基準点の世界座標(mm) | #AlignmentPos_target_mm[] #RegMasterPos_target_mm[]
⑧ | ずれ量計算(XYθ) | MTX0049 | #AlignmentPos_target_mm[0][1] #RegMasterPos_target_mm[0][1] | 中点計算: MidXY(Cam1mm, Cam2mm) Diff = MidXY(検出) − MidXY(基準) dX = −Diff.X dY = Diff.Y dT = アライメント角度計算結果 | #Diff_target #dX_target #dY_target #dT_target
⑨ | 結果出力 | U0083/113 | #dX_target #dY_target #dT_target #status_out | ずれ量 → 上位装置へEthernet送信(GW,1/GW,2) 判定結果(OK/NG) → I/O出力 #status_out: Max2(2, #Search_Result[]) で総合判定 | 外部出力 I/O

## 数値例（具体計算）
XG-X R0109 ― ずれ量計算 数値例（2カメラ構成）
■ 前提条件（入力値）
項目 | 変数名 | Cam1 | Cam2 | 単位 | 備考
解像度 X | $CalbInfo[2] | 10 | 10 | μm/pix | キャリブ後の分解能
解像度 Y | $CalbInfo[3] | 10 | 10 | μm/pix
画像中心 X | $Img_center[].X | 4800 | 4800 | pix | 9600pix幅の中心
画像中心 Y | $Img_center[].Y | 4800 | 4800 | pix
キャリブ基準位置 X | $Stage_CalibrationPos_Cam[]X | -150 | -140 | mm | センサー設置時に登録
キャリブ基準位置 Y | $Stage_CalibrationPos_Cam[]Y | 220 | -210 | mm
■ STEP①～⑥ 基準位置登録時（良品ワークを撮像してティーチング）
項目 | 変数名 | Cam1値 | Cam2値 | 単位 | 計算式（Cam1） | 計算式（Cam2） | 備考
カメラ軸位置 X | #RegMasterPos_target_CamXY[].X | -150 | -140 | mm |  |  | 登録時のカメラエンコーダー値
カメラ軸位置 Y | #RegMasterPos_target_CamXY[].Y | 220 | -210 | mm |  |  | （この例ではキャリブ位置と同じ）
マーク検出点 X | #MasterPosSelect_target_pix[].X | 4810 | 4800 | pix |  |  | 画像認識の検出結果
マーク検出点 Y | #MasterPosSelect_target_pix[].Y | 4790 | 4800 | pix
カメラ移動量 X (mm) | #target_cam_move_reg_mm[].X |  |  | mm |  |  | 登録時CamX − キャリブ基準X
カメラ移動量 Y (mm) | #target_cam_move_reg_mm[].Y |  |  | mm |  |  | 登録時CamY − キャリブ基準Y
カメラ移動量 X (pix) | #target_cam_move_reg_pix[].X |  |  | pix |  |  | 移動量mm ÷ 解像度(mm/pix) = 移動量mm × 1000 ÷ 解像度(μm/pix)
カメラ移動量 Y (pix) | #target_cam_move_reg_pix[].Y |  |  | pix
基準CU座標 X | #MasterPosSelect_target_CU[].X |  |  | pix |  |  | 検出pix + カメラ移動量pix （カメラ移動補正済み座標）
基準CU座標 Y | #MasterPosSelect_target_CU[].Y |  |  | pix
基準位置 X (mm) | #RegMasterPos_target_mm[].X |  |  | mm |  |  | （CU座標 − 画像中心）× 解像度(mm/pix) ※アライメント座標変換ユニットが算出
基準位置 Y (mm) | #RegMasterPos_target_mm[].Y |  |  | mm
■ STEP①～⑥ 検査時（貼り合わせ後のワークを撮像）
項目 | 変数名 | Cam1値 | Cam2値 | 単位 | 計算式（Cam1） | 計算式（Cam2） | 備考
カメラ軸位置 X | #AlignmentPosselec_target_CamXY[].X | -148 | -140 | mm |  |  | 検査時のカメラエンコーダー値 （Cam1は2mm移動した例）
カメラ軸位置 Y | #AlignmentPosselec_target_CamXY[].Y | 221 | -210 | mm
マーク検出点 X | #AlignmentPos_target_pix[].X | 4780 | 4818 | pix |  |  | 画像認識の検出結果
マーク検出点 Y | #AlignmentPos_target_pix[].Y | 4795 | 4813 | pix
カメラ移動量 X (mm) | #target_cam_move_detec_mm[].X |  |  | mm |  |  | 検出時CamX − キャリブ基準X
カメラ移動量 Y (mm) | #target_cam_move_detec_mm[].Y |  |  | mm
カメラ移動量 X (pix) | #target_cam_move_detec_pix[].X |  |  | pix |  |  | 移動量mm × 1000 ÷ 解像度(μm/pix)
カメラ移動量 Y (pix) | #target_cam_move_detec_pix[].Y |  |  | pix
検出CU座標 X | #AlignmentPos_target_CU[].X |  |  | pix |  |  | 検出pix + カメラ移動量pix
検出CU座標 Y | #AlignmentPos_target_CU[].Y |  |  | pix
検出位置 X (mm) | #AlignmentPos_target_mm[].X |  |  | mm |  |  | （CU座標 − 画像中心）× 解像度
検出位置 Y (mm) | #AlignmentPos_target_mm[].Y |  |  | mm
■ STEP⑧ ずれ量計算（MTX0049）
項目 | 変数名 | 計算結果 | 単位 | 計算式 |  |  | 備考
中点X（基準） | MidXY(#RegMasterPos_mm[0][1]).X |  | mm |  |  |  | Cam1とCam2の中点X
中点Y（基準） | MidXY(#RegMasterPos_mm[0][1]).Y |  | mm
中点X（検出） | MidXY(#AlignmentPos_mm[0][1]).X |  | mm
中点Y（検出） | MidXY(#AlignmentPos_mm[0][1]).Y |  | mm
Diff.X（= 検出中点X − 基準中点X） | #Diff_target.X |  | mm
Diff.Y（= 検出中点Y − 基準中点Y） | #Diff_target.Y |  | mm
★ dX（X軸ずれ量） | #dX_target |  | mm |  |  |  | 符号反転（コード: dX = -Diff.X）
★ dY（Y軸ずれ量） | #dY_target |  | mm |  |  |  | （コード: dY = Diff.Y）
★ dT（θ軸ずれ量） | #dT_target | ※別途角度計算 | deg | アライメント座標変換ユニットU0128から取得 |  |  | 2点間の角度差
【凡例】 青文字=入力値（変更可） 黒文字=計算式 黄背景=最終出力
【重要な注記】 #RegMasterPosselec_target_CamXY の中身について 本シートの数値例は「MTX0013ルート（基準位置＝登録座標）」が有効な場合を前提にしています。 この場合 #RegMasterPosselec_target_CamXY = #RegMasterPos_target_CamXY（登録時の実際のカメラ軸位置）であり、 「cam_move_reg_mm = 登録時CamXY − キャリブ基準位置」という式が成立します。 一方、「MTX0014ルート（基準位置＝CamCenter）」が有効な場合は、 #RegMasterPosselec_target_CamXY = #AlignmentPos_target_CamXY（検出時のカメラ位置、Xは符号反転）に置き換わるため、 同じ計算式でも中身の意味が変わります（実機でどちらの分岐が有効かはフロー図の分岐条件で要確認）。